## Arkusz1
istniejąca nawierzchnia asfaltowa
brzeg naturalny
141
140
139
[6 empty] | PZp 85 |  | PZp 85+ | PZp 84 |  |  | PZp 83 | PZp 83u | PZp 82 |  | PZp 81 |  | PZp 80 |  |  |  | Pzp D
| PP = | 138 | mnpm
Rzędne korony - projektowane | [6 empty] | 141.05 | 141.2 |  | 141.2 | 141.2 |  | 141.2 |  | 141.2 |  | 141.2 |  | 141.2 | 141.2 | 141.2 |  | 141.2 | 141.2
Rzędne korony -istniejące, krawędź prawa (od zbiornika) |  |  |  | 141.1 |  |  | 141.05 | 141.05 |  | 140.7 |  |  | 141 |  | 141 |  | 140.9 |  | 140.6 |  | 140.6 |  | 140.7 | 141
Rzędne korony -istniejące, krawędź lewa |  |  |  | 141.1 |  |  | 141.05 | 140.8 |  | 141 |  |  | 141.2 |  | 141.2 |  | 141.1 |  | 140.8 |  | 140.8 |  | 140.7 | 141
Średnie wysokości nasypu podwyższenia | [6 empty] | 0 | 0.275 |  | 0.35 |  |  | 0.1 |  | 0.1 |  | 0.2 |  | 0.5 |  | 0.5 |  | 0.5 | 0.2
umocnienia korony
umocnienia skarpy od zbiornika
Odległości | [6 empty] | 28.47 | 38.16 |  | 90 |  |  | 36 |  | 98 |  | 50 |  | 92 | 95 | 5 |  | 25 | 42.7
Hektometry |  |  |  | 0 | [6 empty] | 100 |  |  |  | 200 |  |  |  |  | 300 | [5 empty] | 400
Zbiornik DOLNA- NPP=140,00 mnpm
Staw nr 1 - NPP =139,50 mnpm
projektowane umocnienie według przekrojów PZp nr 80 - 84 i D - trwałe kostką betonową w obrzeżach szerokości łącznej 3,66 m na podlożu z wyrównania istniejącej nawierchni gliniasto-żwirowej
umocnienie poboczy trawnikiem na humusie gr 5 cm, przy łącznej szerokości korony 6,40 m - na odcinku od m 36 do 343
pozostaje w stanie istniejącym
Projektowy poziom krawędzi odwodnej korony nasypu zapory = 141,20mnpm
h = >1,20 m
umocnienie płytami betonowymi - pozostaje w stanie istniejącym
projektowane umocnienia według przektojów i rysunku 4.1 - skarpa :- beton B25 i tłuczeń kamienny z cementyzacją w siatce komórkowej wysokości 20 cm na włokninie filtracyjnej, rzędna górna 140,57 mnpm
dno: - narzut z kamienia grubości 0,30 m na włokninie filtracyjnej - na odcinku od hm 1+36 do hm 2+92 długości 156 m
pozostaje w stanie istniejącym
jn.b do
5,70 do 3,66
Zbiornik DOLNA i staw nr 2- NPP=140,00 mnpm