## Arkusz1
Rawa DOLNA 2 |  | Przekrój poprzeczny zapory bocznej lewej i czaszy przy brzegu
PzL | 30 | m | 1163 |  | koniec umocnień skarpy dolnej |  |  |  | skala | 1 : 50 / 50
Oznaczenia
Teren istniejący |  | umocnienia - teren projektowany | [7 empty] | teren istniejący
Odległość | Rzdna | umocnienia korony |  | koryto podbudowy |  | pobocza ziemne |  |  |  | teren projektowany
0 | 141 | Odległość | Rzędna | Odległość | Rzędna | Odległość | Rzędna |  |  | umocnienia
3 | 141.1 | [7 empty] | Rkw = | 141.27 | mnpm
8.9 | 141.1 | 4.42 | 141.2 |  |  | 3.62 | 141.095 |  | pal = | 15 | m od p w
15 | 140.19 | 6.25 | 141.235 |  |  | 3.75 | 141.16 |  | oś = | 8.75 | m do pala
|  | 8.08 | 141.27 |  |  | 4.42 | 141.2 |  | bk = | 5 | m
[9 empty] | bu = | 3.5 | m
|  | wyrównanie podbudowy |  |  |  | 8.08 | 141.27 |  | i = | -2%
[6 empty] | 8.75 | 141.23 | naw | Fw = | 0 | m2 | b traw
|  | 4.5 | 141.07 |  |  | 9.35 | 141.0302 |  | Fn = | 0 | m2 | 2.07
|  | 6.25 | 141.105 |  |  |  |  | pobo i ska | Fw = | 0 | m2
|  | 8 | 141.14 | [5 empty] | Fn = | 0.19284 | m2
`
`

## Arkusz2
Obliczenie powierzchni w przekroju
Korona
istniejący |  | projektowany |  | pow. wykopów |  | pow nasyp. |  | Razem
odległość | rzędna | odległość | rzędna | teren istn. | teren proj. | teren istn. | teren proj. | wykop
m | m npm | m | m npm | m2 | m2 | m2 | m2 | nasyp
umocnienia korony
|  |  |  | 0 | 0
0
[6 empty] | 0 | 0
|  |  | S | 0 | 0 | 0 | 0
[5 empty] | S | wykop |  | 0
[5 empty] | S | nasyp |  | 0
kształtowanie poboczy
lewe
3.62 | 141.095 | 3.62 | 141.095
4.42 | 141.1 | 3.75 | 141.16 |  |  | 112.878 | 18.3466
|  | 4.42 | 141.2 |  |  |  | 94.5906
prawe i skarpa
8.08 | 141.1 | 8.08 | 141.27
8.9 | 141.1 | 8.75 | 141.23 |  |  | 115.702 | 94.6375
9.35 | 141.0329 | 9.35 | 141.0302 |  |  | 63.4799 | 84.6781
15 | 140.19
|  |  | S | 0 | 0 | 292.0599 | 292.2527
[5 empty] | S | wykop |  | 0
[5 empty] | S | nasyp |  | 0.19284
Razem
[5 empty] | S | wykop |  | 0
[5 empty] | S | nasyp |  | 0.19284