## Arkusz1
Rawa DOLNA 2 |  | Przekrój poprzeczny zapory bocznej lewej i czaszy przy brzegu
PzL | 331 | m | 1333 |  | koniec umocnień skarpy dolnej |  |  |  | skala | 1 : 50 / 50
Oznaczenia
Teren istniejący |  | umocnienia - teren projektowany | [7 empty] | teren istniejący
Odległość | Rzdna | umocnienia korony |  | pobocza ziemne |  | dodatkowe podłoże |  |  |  | teren projektowany
1.8 | 140 | Odległość | Rzędna | Odległość | Rzędna | Odległość | Rzędna |  |  | umocnienia
5.2 | 141.35 | [7 empty] | Rkw = | 141.44 | mnpm
11.2 | 141.3 | 6.57 | 141.44 | 5.2 | 141.35 |  |  |  | pal = | 15 | m od p w
15 | 140.3 | 8.4 | 141.44 | 5.9 | 141.4 |  |  |  | oś = | 6.6 | m do pala
|  | 10.23 | 141.44 | 6.57 | 141.44 |  |  |  | bk = | 5 | m
[9 empty] | bu = | 3.5 | m
|  | wyrównanie podłoża |  | 10.23 | 141.44 |  |  |  | i = | 0%
|  |  |  | 10.9 | 141.4
|  | 6.57 | 141.31 | 11.2 | 141.301 |  |  | powierzchnie robót |  |  |  | b traw
|  | 8.4 | 141.31 |  |  |  |  | korona | Fw = | 0 | m2 | 2.34
|  | 10.23 | 141.31 | [5 empty] | Fn = | 0.16195 | m2
`
`
10%
1 : 3
1 : 10

## Arkusz2
Obliczenie powierzchni w przekroju
Korona
istniejący |  | projektowany |  | pow. wykopów |  | pow nasyp. |  | Razem
odległość | rzędna | odległość | rzędna | teren istn. | teren proj. | teren istn. | teren proj. | wykop
m | m npm | m | m npm | m2 | m2 | m2 | m2 | nasyp
umocnienia korony
|  |  |  | 0 | 0
0
[6 empty] | 0 | 0
|  |  | S | 0 | 0 | 0 | 0
[5 empty] | S | wykop |  | 0
[5 empty] | S | nasyp |  | 0
kształtowanie poboczy
lewe
5.2 | 141.35 | 5.2 | 141.35
6.57 | 141.34 | 5.9 | 141.4 |  |  | 193.6427 | 98.9625
|  | 6.57 | 141.44 |  |  |  | 94.7514
prawe i skarpa
10.23 | 141.31 | 10.23 | 141.44
11.2 | 141.3 | 10.9 | 141.4 |  |  | 137.0659 | 94.7514
|  | 11.2 | 141.301 |  |  |  | 42.4051
|  |  | S | 0 | 0 | 330.7085 | 330.8705
[5 empty] | S | wykop |  | 0
[5 empty] | S | nasyp |  | 0.16195
Razem
[5 empty] | S | wykop |  | 0
[5 empty] | S | nasyp |  | 0.16195