## Arkusz1
Rawa DOLNA 2 |  | Przekrój poprzeczny zapory bocznej lewej i czaszy przy brzegu | [6 empty] | skala | 1 : 50 / 50
PzL | 332 | m | 1342 |  | koniec umocnień skarpy dolnej |  |  |  | Oznaczenia
|  |  | 2 | [6 empty] | teren istniejący
Teren istniejący |  | umocnienia - teren projektowany | [7 empty] | teren projektowany
Odległość | Rzdna | umocnienia korony |  | koryto podbudowy |  | pobocza ziemne |  |  |  | umocnienia
1.4 | 140 | Odległość | Rzędna | Odległość | Rzędna | Odległość | Rzędna |  | Rkw = | 141.89 | mnpm
5 | 141.4 | [7 empty] | pal = | 15 | m od p w
11.6 | 141.4 | 6.57 | 141.89 |  |  | 5 | 141.4 |  | oś = | 6.6 | m do pala
15 | 140.3 | 8.4 | 141.89 |  |  | 5.9 | 141.85 |  | bk = | 5 | m
|  | 10.23 | 141.89 |  |  | 6.57 | 141.89 |  | bu = | 3.5 | m
[9 empty] | i = | 0%
|  | poziom podbudowy |  |  |  | 10.23 | 141.89
[6 empty] | 10.9 | 141.85 | powierzchnie robót
|  | 6.57 | 141.76 | 6.57 | 141.56 | 12.18 | 141.21 | korona | Fw = | 0 | m2 | b traw
|  | 8.4 | 141.76 | 8.4 | 141.56 |  |  |  | Fn = | 1.0492 | m2 | 3.738
|  | 10.23 | 141.76 | 10.23 | 141.56
`
`
10%
1 : 2
<=1 : 2

## Arkusz2
Obliczenie powierzchni w przekroju
Korona
istniejący |  | projektowany |  | pow. wykopów |  | pow nasyp. |  | Razem
odległość | rzędna | odległość | rzędna | teren istn. | teren proj. | teren istn. | teren proj. | wykop
m | m npm | m | m npm | m2 | m2 | m2 | m2 | nasyp
umocnienia korony
5 | 141.4
6.57 | 141.4 | 6.57 | 141.56
10.23 | 141.4 | 8.4 | 141.56 |  |  | 517.524 | 259.0548
|  | 10.23 | 141.56 |  |  |  | 259.0548
11.6 | 141.4
|  |  | S | 0 | 0 | 517.524 | 518.1096
[5 empty] | S | wykop |  | 0
[5 empty] | S | nasyp |  | 0.5856
kształtowanie poboczy
lewe
5 | 141.4 | 5 | 141.4
6.57 | 141.4 | 5.9 | 141.85 |  |  | 221.998 | 127.4625
|  | 6.57 | 141.89 |  |  |  | 95.0529
prawe i skarpa
10.23 | 141.4 | 10.23 | 141.44
11.6 | 141.4 | 10.9 | 141.4 |  |  | 193.718 | 94.7514
12.18 | 141.2124 | 12.18 | 141.21 |  |  | 81.9576 | 180.8704
15 | 140.3
|  |  | S | 0 | 0 | 497.6736 | 498.1372
[5 empty] | S | wykop |  | 0
[5 empty] | S | nasyp |  | 0.46362
Razem
[5 empty] | S | wykop |  | 0
[5 empty] | S | nasyp |  | 1.0492