## Arkusz1
Rawa DOLNA 2 |  | Przekrój poprzeczny zapory bocznej lewej i czaszy przy brzegu | [6 empty] | skala | 1 : 50 / 50
PzL | 333 | m | 1345.3 |  | koniec umocnień skarpy dolnej |  |  |  | Oznaczenia
|  |  | 2 | [6 empty] | teren istniejący
Teren istniejący |  | umocnienia - teren projektowany | [7 empty] | teren projektowany
Odległość | Rzdna | umocnienia korony |  | koryto podbudowy |  | pobocza ziemne |  |  |  | umocnienia
-1 | 140 | Odległość | Rzędna | Odległość | Rzędna | Odległość | Rzędna |  | Rkw = | 142.04 | mnpm
2.95 | 141.5 | [7 empty] | pal = | 15 | m od p w
12 | 141.4 | 5.67 | 142.04 |  |  | 3.98 | 141.49 |  | oś = | 6.5 | m do pala
15 | 140.3 | 8.35 | 142.04 |  |  | 5 | 142 |  | bk = | 6 | m
|  | 10.33 | 142.04 |  |  | 5.67 | 142.04 |  | bu = | 4.5 | m
[9 empty] | i = | 0%
|  | poziom podbudowy |  |  |  | 10.33 | 142.04
[6 empty] | 11 | 142 | powierzchnie robót
|  | 5.75 | 141.91 | 5.75 | 141.71 | 12.81 | 141.095 | korona | Fw = | 0 | m2 | b traw
|  | 8.35 | 141.91 | 8.35 | 141.71 |  |  |  | Fn = | 2.6167 | m2 | 5.453
|  | 10.25 | 141.91 | 10.25 | 141.71
`
`
10%
1 : 2
<=1 : 2

## Arkusz2
Obliczenie powierzchni w przekroju
Korona
istniejący |  | projektowany |  | pow. wykopów |  | pow nasyp. |  | Razem
odległość | rzędna | odległość | rzędna | teren istn. | teren proj. | teren istn. | teren proj. | wykop
m | m npm | m | m npm | m2 | m2 | m2 | m2 | nasyp
umocnienia korony
2.95 | 141.5
5.75 | 141.4691 | 5.75 | 141.71
10.25 | 141.4193 | 8.35 | 141.71 |  |  | 636.4989 | 368.446
12 | 141.4 | 10.25 | 141.71 |  |  |  | 269.249
|  |  | S | 0 | 0 | 636.4989 | 637.695
[5 empty] | S | wykop |  | 0
[5 empty] | S | nasyp |  | 1.1961
kształtowanie poboczy
lewe
2.95 | 141.5
3.98 | 141.4886 | 3.98 | 141.49
5.67 | 141.4699 | 5 | 142 |  |  | 239.1 | 144.5799
12 | 141.4 | 5.67 | 142.04 |  |  |  | 95.1534
prawe i skarpa
2.95 | 141.5
10.33 | 141.4185 | 10.33 | 142.04
12 | 141.4 | 11 | 142 |  |  | 236.1534 | 95.1534
12.81 | 141.103 | 12.81 | 141.095 |  |  | 114.4137 | 256.201
15 | 140.3
|  |  | S | 0 | 0 | 589.6671 | 591.0877
[5 empty] | S | wykop |  | 0
[5 empty] | S | nasyp |  | 1.4206
Razem
[5 empty] | S | wykop |  | 0
[5 empty] | S | nasyp |  | 2.6167