## Arkusz1
Rawa DOLNA 2 |  | Przekrój poprzeczny zapory bocznej prawej i czaszy przy brzegu | [6 empty] | skala | 1 : 50 / 100
PzP | D | m | 325 |  | koniec umocnień skarpy dolnej |  |  |  | Oznaczenia
teren istniejący
Teren istniejący |  | umocnienia - teren projektowany | [7 empty] | teren projektowany
Odległość | Rzdna | umocnienia korony |  | pobocza ziemne |  | dodatkowe podłoże |  |  |  | umocnienia
|  | Odległość | Rzędna | Odległość | Rzędna | Odległość | Rzędna |  | Rkw = | 141.3 | mnpm
0 | 140.4 | [7 empty] | pal = | 15 | m od p w
1.7 | 140.65 | 6.62 | 141.3 | 1.7 | 140.65 | 6.62 | 140.97 |  | oś = | 8.45 | m do pala
12.7 | 140.7 | 8.45 | 141.265 | 4.62 | 141.2 | 8.45 | 140.935 |  |  |  | m
16.4 | 139.6 | 10.28 | 141.23 | 6.62 | 141.3 | 10.28 | 140.9 |  | bu = | 3.5 | m
[9 empty] | i = | -2%
|  | podbudowa | [6 empty] | bk = | 6.33 | m
[8 empty] | powierzchnie robót |  |  |  | b traw
|  | 6.62 | 140.97 | 10.28 | 141.23 |  |  | korona | Fw = | 0 | m2 | 7.34
|  | 8.45 | 140.935 | 10.95 | 141.163 |  |  |  | Fn = | 3.6299 | m2
|  | 10.28 | 140.9 | 12.7 | 140.7
`
`
10%

## Arkusz2
Obliczenie powierzchni w przekroju
Korona
istniejący |  | projektowany |  | pow. wykopów |  | pow nasyp. |  | Razem
odległość | rzędna | odległość | rzędna | teren istn. | teren proj. | teren istn. | teren proj. | wykop
m | m npm | m | m npm | m2 | m2 | m2 | m2 | nasyp
umocnienia korony
1.7 | 140.65
6.62 | 140.6724 | 6.62 | 140.97
10.28 | 140.689 | 8.45 | 140.935 |  |  | 514.8913 | 257.9431
12.7 | 140.7 | 10.28 | 140.9 |  |  |  | 257.879
|  |  | S | 0 | 0 | 514.8913 | 515.8221
[5 empty] | S | wykop |  | 0
[5 empty] | S | nasyp |  | 0.9308
kształtowanie poboczy
lewe
1.7 | 140.65 | 1.7 | 140.65
6.62 | 140.6724 | 4.62 | 141.2 |  |  | 692.053 | 411.501
12.7 | 140.7 | 6.62 | 141.3 |  |  |  | 282.5
prawe i skarpa
1.7 | 140.65
10.28 | 140.689 | 10.28 | 141.23
12.7 | 140.7 | 10.95 | 141.163 |  |  | 340.4807 | 94.6017
|  | 12.7 | 140.7 |  |  |  | 246.6301
|  |  | S | 0 | 0 | 1032.5337 | 1035.2328
[5 empty] | S | wykop |  | 0
[5 empty] | S | nasyp |  | 2.6991
Razem
[5 empty] | S | wykop |  | 0
[5 empty] | S | nasyp |  | 3.6299