## Arkusz1
Rawa DOLNA 2 |  | Przekrój poprzeczny zapory bocznej prawej i czaszy przy brzegu
PZP | 81 | m | 250 | [5 empty] | skala | 1 : 100 / 100
Oznaczenia
Teren istniejący |  | Teren projektowany | [7 empty] | teren istniejący
Odległość | Rzdna | umocnienia korony |  | pobocza ziemne |  | umocnienie skarpy odw |  |  |  | teren projektowany
0 | 139.7 | Odległość | Rzędna | Odległość | Rzędna | Odległość | Rzędna |  |  | umocnienia
4.5 | 141.1 |  |  |  |  | skarpa odwodna |  |  | Rkw = | 141.3 | mnpm
8.65 | 141.1 | 7.67 | 141.23 | 4.5 | 141.1 | 13.08 |  |  | pal = | 15 | m od p w
10.45 | 140.9 | 9.5 | 141.265 | 7 | 141.1965 | 15 | 140.57 |  | oś = | 5.5 | m do pala
15 | 140.33 | 11.33 | 141.3 | 7.67 | 141.23 | 17.7 | 139.5 |  | brk = | 10.5 | m
16.23 | 139.86 |  |  |  |  | 19.2 | 139.2 |  | bu = | 3.5 | m
17.23 | 139.31 | podbudowa |  | 11.33 | 141.3 | podłoże |  |  | i = | -2%
18.23 | 139.22 |  |  | 12.08 | 141.2625 |  |  |  | kum = | 5.5 | m od ok.
19.23 | 139.07 | 7.67 | 140.9 | 12.58 | 141.2075 | 15 | 140.37 | powierzchnie robót |  |  |  | b pobtraw
21.23 | 138.92 | 9.5 | 140.935 | 13.08 | 141.1325 | 17.7 | 139.3 | korona | Fw = | 0.31272 | m2 | 6.84
23.23 | 138.61 | 11.33 | 140.97 | 15 | 140.57 | 17.7 | 139.2 |  | Fn = | 2.2125 | m2
25.23 | 138.26 |  |  |  |  | 19.2 | 138.9 | skarpa | Fw = | 0.19707 | m2
[9 empty] | Fn = | 0.18689 | m2
`
NP=140,00
NP=140,00

## Arkusz2 (2)
Obliczenie powierzchni w przekroju
Korona
istniejący |  | projektowany |  | pow. wykopów |  | pow nasyp. |  | Razem
odległość | rzędna | odległość | rzędna | teren istn. | teren proj. | teren istn. | teren proj. | wykop
m | m npm | m | m npm | m2 | m2 | m2 | m2 | nasyp
umocnienia korony
4.5 | 141.1
7.67 | 141.1
8.65 | 141.1 | 7.67 | 140.9 | 138.278
10 | 140.95 | 9.5 | 140.935 | 190.3837 | 257.879
10.45 | 140.9 | 10 | 140.945 |  | 70.47
10 | 140.945 | 10 | 140.945
10.45 | 140.9 | 11.33 | 140.97 |  |  | 63.4151 | 187.4735
11.33 | 140.7898 |  |  |  |  | 123.9435
15 | 140.33
|  |  | S | 328.6617 | 328.349 | 187.3586 | 187.4735
[5 empty] | S | wykop |  | 0.31272
[5 empty] | S | nasyp |  | 0.11486
kształtowanie poboczy
lewe
4.5 | 141.1 | 4.5 | 141.1
7.67 | 140.9943 | 7 | 141.1965 |  |  | 447.1195 | 352.8706
10.5 | 140.9 | 7.67 | 141.23 |  |  |  | 94.6129
prawe
10.5 | 140.9
11.33 | 140.7949 | 11.33 | 141.3
15 | 140.33 | 12.08 | 141.2625 |  |  | 515.8641 | 105.9609
|  | 12.58 | 141.2075 |  |  |  | 70.6175
|  | 13.08 | 141.1325 |  |  |  | 70.585
|  | 15 | 140.57 |  |  |  | 270.4344
``
|  |  | S |  |  | 962.9836 | 965.0813
[5 empty] | S | wykop |  | 0
[5 empty] | S | nasyp |  | 2.0977
|  |  | Razem korona |  | S | wykop |  | 0.31272
[5 empty] | S | nasyp |  | 2.2125
umocnienia podstawy skarpy
15 | 140.33
16.23 | 139.86 | 15 | 140.37 |  |  | 172.3168
17.23 | 139.31 | 17.7 | 139.3 |  |  | 139.585 | 377.5545
17.7 | 139.2677 |  |  |  |  | 65.4658
18.23 | 139.22
17.7 | 139.2677 | 17.7 | 139.2
18.23 | 139.22 | 19.2 | 138.9 | 73.7992 | 208.575
19.2 | 139.0745 |  |  | 134.9728
19.23 | 139.07 |  |  |  | 0
|  |  | S | 208.7721 | 208.575 | 377.3676 | 377.5545
[5 empty] | S | wykop |  | 0.19707
[5 empty] | S | nasyp |  | 0.18689