## Arkusz1
Rawa DOLNA 2 |  | Przekrój poprzeczny zapory bocznej lewej i czaszy przy brzegu
PZP | 80 | m | 295 | [5 empty] | skala | 1 : 100 / 100
Oznaczenia
Teren istniejący |  | Teren projektowany | [7 empty] | teren istniejący
Odległość | Rzdna | umocnienia korony |  | pobocza ziemne |  | umocnienie skarpy odw |  |  |  | teren projektowany
-3.35 | 139.6 | Odległość | Rzędna | Odległość | Rzędna | Odległość | Rzędna |  |  | umocnienia
2.85 | 140.8 |  |  |  |  | skarpa odwodna |  |  | Rkw = | 141.3 | mnpm
12.5 | 140.6 | 4.37 | 141.23 | 2.3 | 140.701 | 13.2 | 140.57 |  | pal = | 15 | m od p w
15 | 139.93 | 6.2 | 141.265 | 3.7 | 141.163 | 14.7 | 139.97 |  | oś = | 8.8 | m do pala
15.21 | 139.93 | 8.03 | 141.3 | 4.37 | 141.23 | 15.9 | 139.6 |  | bk = | 5 | m
16.21 | 139.6 |  |  |  |  | 17.4 | 139.3 |  | bu = | 3.5 | m
17.21 | 139.2 | podłoże |  | 8.03 | 141.3 | podłoże |  |  | i = | -2%
18.21 | 139.09 |  |  | 9.95 | 141.204 | 13.2 | 140.37 |  | kum = | 7 | m od p w | -0.4
20.21 | 138.77 | 4.37 | 140.9 | 10.45 | 141.149 | 14.7 | 139.77 | powierzchnie robót
22.21 | 138.5 | 6.2 | 140.935 | 10.95 | 141.074 | 15.9 | 139.4 | korona | Fw = | 0 | m2
24.21 | 138.24 | 8.03 | 140.97 | 13.2 | 140.57 | 15.9 | 139.3 |  | Fn = | 4.2432 | m2
[6 empty] | 17.4 | 139 | skarpa | Fw = | 0.97247 | m2
[9 empty] | Fn = | 0 | m2
`
NP=140,00
NP=140,00

## Arkusz2
Obliczenie powierzchni w przekroju
Korona
istniejący |  | projektowany |  | pow. wykopów |  | pow nasyp. |  | Razem
odległość | rzędna | odległość | rzędna | teren istn. | teren proj. | teren istn. | teren proj. | wykop
m | m npm | m | m npm | m2 | m2 | m2 | m2 | nasyp
umocnienia korony
4.37 | 140.7685 | 4.37 | 140.9
8.03 | 140.6926 | 6.2 | 140.935 |  |  | 515.0739 | 257.879
12.5 | 140.6 | 8.03 | 140.97 |  |  |  | 257.9431
|  |  | S |  |  | 515.0739 | 515.8221
[5 empty] | S | wykop |  | 0
[5 empty] | S | nasyp |  | 0.74821
kształtowanie poboczy
lewe
-3.35 | 139.6
2.3 | 140.6935 | 2.3 | 140.701
2.85 | 140.8 | 3.7 | 141.163 |  |  | 77.4107 | 197.3048
4.37 | 140.7685 | 4.37 | 141.23 |  |  | 213.9921 | 94.6017
12.5 | 140.6
prawe i skarpa
8.03 | 140.318 | 8.03 | 141.3
12.5 | 140.6 | 9.95 | 141.204 |  |  | 627.8517 | 271.2038
13.2 | 140.4124 | 10.45 | 141.149 |  |  | 98.3543 | 70.5883
15 | 139.93 | 10.95 | 141.074 |  |  |  | 70.5558
|  | 13.2 | 140.57 |  |  |  | 316.8495
``
|  |  | S |  |  | 1017.6088 | 1021.1038
[5 empty] | S | wykop |  | 0
[5 empty] | S | nasyp |  | 3.495
|  |  | Razem korona |  | S | wykop |  | 0
[5 empty] | S | nasyp |  | 4.2432
umocnienia podstawy skarpy
11.2 | 141
13.2 | 140.4124 | 13.2 | 140.37
15 | 139.93 | 14.7 | 139.77 | 252.3082 | 210.105
15.21 | 139.93 | 15.9 | 139.4 | 29.3853 | 167.502
16.21 | 139.6 | 15.9 | 139.3 | 139.765 | 0
17.21 | 139.2 | 17.4 | 139 | 139.4 | 208.725
17.4 | 139.1791 |  |  | 26.446
18.21 | 139.09
|  |  | S | 587.3045 | 586.332 | 0 | 0
[5 empty] | S | wykop |  | 0.97247
[5 empty] | S | nasyp |  | 0