## Arkusz1
Rawa DOLNA 2 |  | Przekrój poprzeczny zapory bocznej prawej i czaszy przy brzegu
PZP | 831 | m | 136 | [5 empty] | skala | 1 : 100 / 100
Oznaczenia
Teren istniejący |  | Teren projektowany | [7 empty] | teren istniejący
Odległość | Rzdna | umocnienia korony |  | pobocza ziemne |  | umocnienie skarpy odw |  |  |  | teren projektowany
-1.6 | 139.54 | Odległość | Rzędna | Odległość | Rzędna | Odległość | Rzędna |  |  | umocnienia
3.65 | 141.2 |  |  |  |  | skarpa odwodna |  |  | Rkw = | 141.3 | mnpm
11.2 | 141 | 5.12 | 141.23 | 3.65 | 141.1565 | 13.95 | 140.57 |  | pal = | 15 | m od p w
15 | 140.39 | 6.95 | 141.265 | 4.45 | 141.1965 | 15.45 | 139.97 |  | oś = | 8.05 | m do pala
15.58 | 139.86 | 8.78 | 141.3 | 5.12 | 141.23 | 16.65 | 139.6 |  | bk = | 5 | m
16.58 | 139.71 |  |  |  |  | 18.15 | 139.3 |  | bu = | 3.5 | m
17.58 | 139.44 | podłoże |  | 8.78 | 141.3 | podłoże |  |  | i = | -2%
18.58 | 139.14 |  |  | 10.7 | 141.204 | 13.95 | 140.37 |  | kum = | 7 | m od ok.
20.58 | 138.8 | 5.12 | 141.1 | 11.2 | 141.149 | 15.45 | 139.77 | powierzchnie robót |  |  |  | b pobtraw
22.58 | 138.6 | 6.95 | 141.135 | 11.7 | 141.074 | 16.65 | 139.4 | korona | Fw = | 0 | m2 | 5.17
24.58 | 138.3 | 8.78 | 141.17 | 13.95 | 140.57 | 16.65 | 139.3 |  | Fn = | 0.75676 | m2
[6 empty] | 18.15 | 139 | skarpa | Fw = | 1.2446 | m2
[9 empty] | Fn = | 0 | m2
`
NP=140,00
NP=140,00

## Arkusz2
Obliczenie powierzchni w przekroju
Korona
istniejący |  | projektowany |  | pow. wykopów |  | pow nasyp. |  | Razem
odległość | rzędna | odległość | rzędna | teren istn. | teren proj. | teren istn. | teren proj. | wykop
m | m npm | m | m npm | m2 | m2 | m2 | m2 | nasyp
umocnienia korony
wyrównanie
[6 empty] | 0 | 0
0
|  |  | S |  |  | 0 | 0
[5 empty] | S | wykop |  | 0
[5 empty] | S | nasyp |  | 0
kształtowanie poboczy
lewe
[6 empty] | 0 | 0
[6 empty] | 0 | 0
prawe i skarpa
3.65 | 141.2
8.78 | 141.0641 | 8.78 | 141.3
11.2 | 141 | 10.7 | 141.204 |  |  | 341.2976 | 271.2038
13.95 | 140.5586 | 11.2 | 141.149 |  |  | 387.143 | 70.5883
15 | 140.39 | 11.7 | 141.074 |  |  |  | 70.5558
|  | 13.95 | 140.57 |  |  |  | 316.8495
``
|  |  | S |  |  | 728.4406 | 729.1973
[5 empty] | S | wykop |  | 0
[5 empty] | S | nasyp |  | 0.75676
|  |  | Razem korona |  | S | wykop |  | 0
[5 empty] | S | nasyp |  | 0.75676
umocnienia podstawy skarpy
13.95 | 140.5586 | 13.95 | 140.37
15 | 140.39 | 15.45 | 139.77 | 147.498 | 210.105
15.58 | 139.86 | 16.65 | 139.4 | 81.2725 | 167.502
16.58 | 139.71 | 16.65 | 139.3 | 139.785 | 0
17.58 | 139.44 | 18.15 | 139 | 139.575 | 208.725
18.15 | 139.3184 |  |  | 79.4461
20.58 | 138.8
|  |  | S | 587.5766 | 586.332 | 0 | 0
[5 empty] | S | wykop |  | 1.2446
[5 empty] | S | nasyp |  | 0