## Arkusz1
Rawa DOLNA 2 |  | Przekrój poprzeczny zapory bocznej lewej i czaszy przy brzegu
Pzp | 84 | m | 15 | od krawędzi korony zapory czołowej |  |  |  | skala | 1 : 100 / 100
Teren istniejący |  |  |  | Teren projektowany |  |  |  | Oznaczenia
Odległość | Rzdna |  |  | umocnienia trwałe |  | powierzchnie ziemne |  |  | teren istniejący
|  |  |  | Odległość | Rzędna | Odległość | Rzędna |  | teren projektowany
0.2 | 139.5 |  |  |  |  | skarpa od stawu |  |  | umocnienia
4.2 | 141 |  |  | 6 | 141.2 | 4.2 | 141
13.1 | 140.7 |  |  | 6.75 | 141.23 | 4.5 | 141.15 | kw = | 11 | m od pw
15 | 140.41 |  |  | 10.25 | 141.3 | 6 | 141.2 | bk = | 6.5 | m
15.77 | 139.86 |  |  | 11 | 141.25 |  |  | tp = | 0.28 | m
16.77 | 139.7 | [6 empty] | kum = |  | m od pw
17.77 | 139.21 |  |  | podłoże |  | skarpa odwodna |  | n sw = | 3
18.77 | 139.11 |  |  |  |  | 11 | 141.25 | n st =
20.77 | 138.81 |  |  | 6.75 | 134.73 | 12.65 | 140.7
22.77 | 138.51 |  |  | 10.25 | 134.8
24.77 | 138.24
`
NP=140,00

## Arkusz2
Obliczenie powierchni w przekroju
istniejący |  | projektowany |  | pow. wykopów |  | pow nasyp. |  | Razem
odległość | rzędna | odległość | rzędna | teren istn. | teren proj. | teren istn. | teren proj. | wykop
m | m npm | m | m npm | m2 | m2 | m2 | m2 | nasyp
3 | 187.3 | 3 | 187.3
5 | 186.5 | 7.3 | 187.3 |  |  | 373.8 | 805.39
7.6 | 186 | 7.3 | 187.2 |  |  | 484.25 | 0
9 | 185.72 | 9.4 | 185.85 |  |  | 260.204 | 391.7025
9.4 | 185.85 |  |  |  |  | 74.314
9.4 | 185.85 | 9.4 | 185.85
12 | 186.53 | 9.5 | 185.6 | 484.094 | 18.5725
13 | 186.75 | 10.5 | 185.6 | 186.64 | 185.6
|  | 11.5 | 185.6 |  | 185.6
|  | 11.5 | 185.75 |  | 0
|  | 13 | 186.75 |  | 279.375
13 | 186.75 | 13 | 186.75
14 | 186.92 | 13.7 | 187.2 |  |  | 186.835 | 130.8825
16 | 186.95 | 13.7 | 187.3 |  |  | 373.87 | 0
|  | 16 | 187.3 |  |  |  | 430.79
|  |  | S | 670.734 | 669.1475 | 1753.273 | 1758.765
[5 empty] | S | wykop |  | 1.5865
[5 empty] | S | nasyp |  | -5.492