## Arkusz1
Rawa DOLNA 2 |  | Przekrój poprzeczny zapory bocznej prawej i czaszy przy brzegu
PZP | 85 | m | 27.47 | [5 empty] | skala | 1 : 100 / 100
Oznaczenia
Teren istniejący |  | Teren projektowany | [7 empty] | teren istniejący
Odległość | Rzdna | umocnienia korony |  | pobocza ziemne |  | umocnienie skarpy odw |  |  |  | teren projektowany
0 | 138.9 | Odległość | Rzędna | Odległość | Rzędna | Odległość | Rzędna |  |  | umocnienia
4 | 140.8 |  |  |  |  | skarpa odwodna |  |  | Rkw = |  | mnpm
5.1 | 140.8 | 5 | 141.1 | 4 | 140.8 |  |  |  | pal = | 15 | m od p w
10.8 | 140.8 | 7 | 141.1 | 4.62 | 141.1 |  |  |  | oś = | 8 | m do pala
11.4 | 140.7 | 10.7 | 141.1 | 4.92 | 141.1 |  |  |  | bk = | 6.7 | m
15 | 139.94 | [7 empty] | bu = | 5.7 | m
15.18 | 139.86 | podłoże |  | 10.78 | 141.1 | podłoże |  |  | i = | -2%
16.18 | 139.61 |  |  | 11.45 | 141.05 | [5 empty] | m od p w
17.18 | 139.34 | 5 | 140.77 | 14.47 | 140.0534 |  |  | powierzchnie robót |  |  |  | b. Traw
18.18 | 139.11 | 7 | 140.77 |  |  |  |  | korona | Fw = | 0.171 | m2 | 4.77
20.18 | 138.62 | 10.7 | 140.77 | [5 empty] | Fn = | 0.9441 | m2
[8 empty] | skarpa | Fw = | 0 | m2
[9 empty] | Fn = | 0 | m2
Poziom umocnienia dostosować do istniejącej nawierzchni i przejść na poziom docelowy na odcinku zmiany szerokości
`
NP=140,00
umocnienia istniejące
NP=139,50

## Arkusz2
Obliczenie powierzchni w przekroju
Korona
istniejący |  | projektowany |  | pow. wykopów |  | pow nasyp. |  | Razem
odległość | rzędna | odległość | rzędna | teren istn. | teren proj. | teren istn. | teren proj. | wykop
m | m npm | m | m npm | m2 | m2 | m2 | m2 | nasyp
umocnienia korony
5 | 140.8 | 5 | 140.77
5.1 | 140.8 | 7 | 140.77 | 14.08 | 281.54
10.7 | 140.8 | 10.7 | 140.77 | 788.48 | 520.849
|  |  | S | 802.56 | 802.389 | 0 | 0
[5 empty] | S | wykop |  | 0.171
[5 empty] | S | nasyp |  | 0
kształtowanie poboczy
lewe
4 | 140.8 | 4 | 140.8
4.92 | 140.8 | 4.62 | 141.1 |  |  | 129.536 | 87.389
|  | 4.92 | 141.1 |  |  |  | 42.33
prawe i skarpa
5.1 | 140.8
10.78 | 140.8 | 10.78 | 141.1
10.8 | 140.8 | 11.45 | 141.05 |  |  | 2.816 | 94.5203
11.4 | 140.7 | 14.47 | 140.05 |  |  | 84.45 | 424.461
14.47 | 140.0519 |  |  |  |  | 430.9541
15 | 139.94 |  | S |  |  | 647.7561 | 648.7002
[5 empty] | S | wykop |  | 0
[5 empty] | S | nasyp |  | 0.9441
Razem korona |  |  |  |  | S | wykop |  | 0.171
[5 empty] | S | nasyp |  | 0.9441
umocnienia podstawy skarpy
[6 empty] | 0 | 0
|  |  |  | 0 | 0
|  |  |  | 0 | 0
|  |  |  | 0 | 0
0
0
|  |  | S | 0 | 0 | 0 | 0
[5 empty] | S | wykop |  | 0
[5 empty] | S | nasyp |  | 0